## 297R_348R
|  | Fr Casing | Rr Casing
|  | 297R | 348R
| KzzP | 153360 | 166830
| Kzz0 | 39873 | 35737
| ReP | 0.0006461 | 0.00045438
| KzzV1 | 0.7907 | -0.3176
| KzzV2 | 681.845 | 798.5039
| ReV | 2.2765e-07 | 2.4019e-07
| KzzGamma | -3706.8 | -5120.5
| ReGamma1 | 0.00021799 | 0.00027555
| ReGamma2 | -6.8156e-05 | -8.4058e-05
| Fy0 | 79.3946 | 109.2906
| ReY | -2.6387e-11 | -2.2963e-11
| Re0 | 0.35 | 0.3507
| Vertical Stiffness - Kzz [N/m] | 348410.2099 | 364091.9559
% Difference
| Loaded Radius - Re [m] | 0.33813 | 0.33953
delta loaded radius versus ref (mm)
Coefficients that you can change ! | Pressure [bar] | 1.9 | 1.9
| Fz [N] | 5000 | 5000
| ¦IA¦ [deg] (absolute value) | 2.5 | 2.5
| Fy [N] | 5000 | 5000 | [9 empty] | 0.26deg/10mm
| V [m/s] | 55.5556 | 55.5556
[9 empty] | 0.2deg/10mm |  |  |  | Jounce | REAR
65
|  | Kzz LUT | [6 empty] | Jounce | FRONT |  |  | 60
|  | FRONT (297R) |  |  |  | REAR 348R |  |  | 55 | -3.274 | -0.148 |  | 55 | -2.421 | -0.142
| Speed | -1 | -2 | -3 | Static camber | -1 | -2 | -3 | 50 | -3.126 | -0.142 | -0.277 | 50 | -2.279 | -0.14 | -0.279
40 | 11.1111 | 335223.8728 | 324103.4728 | 305569.4728 |  | 356426.5557 | 341065.0557 | 315462.5557 | 45 | -2.984 | -0.135 |  | 45 | -2.139 | -0.139
60 | 16.6667 | 339133.9222 | 328013.5222 | 309479.5222 |  | 360813.6761 | 345452.1761 | 319849.6761 | 40 | -2.849 | -0.129 | -0.251 | 40 | -2 | -0.136 | -0.271
80 | 22.2222 | 343092.7802 | 331972.3802 | 313438.3802 |  | 365181.1916 | 349819.6916 | 324217.1916 | 35 | -2.72 | -0.122 |  | 35 | -1.864 | -0.135
100 | 27.7778 | 347100.4469 | 335980.0469 | 317446.0469 |  | 369529.1022 | 354167.6022 | 328565.1022 | 30 | -2.598 | -0.116 | -0.225 | 30 | -1.729 | -0.134 | -0.266
120 | 33.3333 | 351156.9222 | 340036.5222 | 321502.5222 |  | 373857.4078 | 358495.9078 | 332893.4078 | 25 | -2.482 | -0.109 |  | 25 | -1.595 | -0.132
140 | 38.8889 | 355262.2062 | 344141.8062 | 325607.8062 |  | 378166.1085 | 362804.6085 | 337202.1085 | 20 | -2.373 | -0.103 | -0.199 | 20 | -1.463 | -0.131 | -0.26
160 | 44.4444 | 359416.2988 | 348295.8988 | 329761.8988 |  | 382455.2042 | 367093.7042 | 341491.2042 | 15 | -2.27 | -0.096 |  | 15 | -1.332 | -0.129
180 | 50 | 363619.2 | 352498.8 | 333964.8 |  | 386724.695 | 371363.195 | 345760.695 | 10 | -2.174 | -0.09 | -0.174 | 10 | -1.203 | -0.128 | -0.253
200 | 55.5556 | 367870.9099 | 356750.5099 | 338216.5099 |  | 390974.5809 | 375613.0809 | 350010.5809 | 5 | -2.084 | -0.084 |  | 5 | -1.075 | -0.125
220 | 61.1111 | 372171.4284 | 361051.0284 | 342517.0284 |  | 395204.8618 | 379843.3618 | 354240.8618 | 0 | -2 | -0.077 | 0 | 0 | -0.95 | -0.126 | 0
240 | 66.6667 | 376520.7556 | 365400.3556 | 346866.3556 |  | 399415.5378 | 384054.0378 | 358451.5378 | -5 | -1.923 | -0.07 |  | -5 | -0.824 | -0.123
260 | 72.2222 | 380918.8914 | 369798.4914 | 351264.4914 |  | 403606.6088 | 388245.1088 | 362642.6088 | -10 | -1.853 | -0.064 | -0.134 | -10 | -0.701 | -0.122 | -0.245
280 | 77.7778 | 385365.8358 | 374245.4358 | 355711.4358 |  | 407778.0749 | 392416.5749 | 366814.0749 | -15 | -1.789 | -0.057 |  | -15 | -0.579 | -0.121
300 | 83.3333 | 389861.5889 | 378741.1889 | 360207.1889 |  | 411929.9361 | 396568.4361 | 370965.9361 | -20 | -1.732 | -0.05 | -0.107 | -20 | -0.458 | -0.119 | -0.24
320 | 88.8889 | 394406.1506 | 383285.7506 | 364751.7506 |  | 416062.1923 | 400700.6923 | 375098.1923 | -25 | -1.682 | -0.042 |  | -25 | -0.339 | -0.118
340 | 94.4444 | 398999.521 | 387879.121 | 369345.121 |  | 420174.8436 | 404813.3436 | 379210.8436 | -30 | -1.64 | -0.035 | -0.077 | -30 | -0.221 | -0.1167 | -0.2347
[9 empty] | -35 | -1.605 |  |  | -35 | -0.1043
|  | Rlibre at speed LUT | [8 empty] | avg | -0.1805 |  |  | avg | -0.25609
|  | FRONT (297R) |  |  |  | REAR 348R
| Speed | -1 | -2 | -3 | Static camber | -1 | -2 | -3
40 | 11.1111 | 0.35077 | 0.35135 | 0.35237 |  | 0.35124 | 0.35198 | 0.35327
60 | 16.6667 | 0.3508 | 0.35139 | 0.35241 |  | 0.35127 | 0.35201 | 0.35331
80 | 22.2222 | 0.35085 | 0.35144 | 0.35246 |  | 0.35132 | 0.35207 | 0.35336
100 | 27.7778 | 0.35091 | 0.3515 | 0.35252 |  | 0.35139 | 0.35213 | 0.35343
120 | 33.3333 | 0.35099 | 0.35158 | 0.3526 |  | 0.35147 | 0.35222 | 0.35351
140 | 38.8889 | 0.35108 | 0.35167 | 0.35269 |  | 0.35157 | 0.35231 | 0.35361
160 | 44.4444 | 0.35119 | 0.35177 | 0.3528 |  | 0.35168 | 0.35242 | 0.35372
180 | 50 | 0.35131 | 0.35189 | 0.35292 |  | 0.35181 | 0.35255 | 0.35384
200 | 55.5556 | 0.35144 | 0.35203 | 0.35305 |  | 0.35195 | 0.35269 | 0.35398
220 | 61.1111 | 0.35159 | 0.35217 | 0.3532 |  | 0.3521 | 0.35285 | 0.35414
240 | 66.6667 | 0.35175 | 0.35234 | 0.35336 |  | 0.35227 | 0.35302 | 0.35431
260 | 72.2222 | 0.35193 | 0.35251 | 0.35353 |  | 0.35246 | 0.3532 | 0.35449
280 | 77.7778 | 0.35212 | 0.3527 | 0.35372 |  | 0.35266 | 0.3534 | 0.35469
300 | 83.3333 | 0.35232 | 0.35291 | 0.35393 |  | 0.35287 | 0.35362 | 0.35491
320 | 88.8889 | 0.35254 | 0.35312 | 0.35414 |  | 0.3531 | 0.35385 | 0.35514
340 | 94.4444 | 0.35277 | 0.35335 | 0.35438 |  | 0.35335 | 0.35409 | 0.35538
| Front | Rear
hCR Z | 54 | 108 |  | Wb | 0.452
axle center X | 0 | 3140 |  | h_COG | 0.32
half wheelbase | 1419.28 | 1720.72
spring K | 193 | 193
at bar Stiffness [Nm/deg] | 26800 | 30400
MR Spring | 0.8 | 0.8
Track | 1.6551 | 1.6105
Kzz[N/m] tire @200kph (2.5deg camber) | 348410 | 364092