## Front_5Hz
Selection of springs | [7 empty] | 25 % stroke |  |  |  |  | 50 % stroke |  |  |  |  | 75 % stroke |  |  |  |  | 100 % stroke
order- | De | Di | t | t' | l0 | h0 | h0/t | s | F | s1 | s2 | s3 | s | F | s1 | s2 | s3 | s | F | s1 | s2 | s3 | s | F | s1 | s2 | s3 | in kg | K25 | K50 | K75 | K100 | F |  |  |  | D
18 0011 | 31.5 | 16.3 | 1.25 |  | 2.15 | 0.9 | 0.72 | 0.225 | 790.5 | 797 | 224 | 449 | 0.45 | 1409 | 1512 | 530 | 844 | 0.675 | 1913 | 2145 | 917 | 1187 | 0.9 | 2359 | 2696 | 1386 | 1478 | 5.599 | 3513.3333 | 3131.1111 | 2834.0741 | 2621.1111 | 790.5 | 1409 | 1913 | 2359 | 0.225 | 0.45 | 0.675 | 0.9
18 0019 | 34 | 16.3 | 1.5 |  | 2.55 | 1.05 | 0.7 | 0.262 | 1291 | 942 | 283 | 495 | 0.525 | 2313 | 1790 | 660 | 933 | 0.787 | 3155 | 2543 | 1131 | 1313 | 1.05 | 3908 | 3203 | 1696 | 1635 | 8.233 | 4927.4809 | 4405.7143 | 4008.8945 | 3721.9048 | 1291 | 2313 | 3155 | 3908 | 0.262 | 0.525 | 0.787 | 1.05
18 0029 | 40 | 16.3 | 2 |  | 3.1 | 1.1 | 0.55 | 0.275 | 1972 | 897 | 375 | 402 | 0.55 | 3663 | 1719 | 825 | 764 | 0.825 | 5169 | 2467 | 1349 | 1084 | 1.1 | 6580 | 3141 | 1948 | 1364 | 16.499 | 7170.9091 | 6660 | 6265.4545 | 5981.8182 | 1972 | 3663 | 5169 | 6580 | 0.275 | 0.55 | 0.825 | 1.1
18 0020 | 34 | 16.3 | 2 |  | 2.85 | 0.85 | 0.425 | 0.212 | 2097 | 877 | 445 | 449 | 0.425 | 4003 | 1692 | 952 | 860 | 0.637 | 5783 | 2446 | 1520 | 1234 | 0.85 | 7498 | 3138 | 2150 | 1570 | 10.978 | 9891.5094 | 9418.8235 | 9078.4929 | 8821.1765 | 2097 | 4003 | 5783 | 7498 | 0.212 | 0.425 | 0.637 | 0.85
18 0014 | 31.5 | 16.3 | 2 |  | 2.75 | 0.75 | 0.375 | 0.187 | 2199 | 879 | 481 | 480 | 0.375 | 4239 | 1702 | 1020 | 924 | 0.562 | 6173 | 2467 | 1615 | 1331 | 0.75 | 8054 | 3176 | 2267 | 1701 | 8.956 | 11759.3583 | 11304 | 10983.9858 | 10738.6667 | 2199 | 4239 | 6173 | 8054 | 0.187 | 0.375 | 0.562 | 0.75
[12 empty] | Heave ratio | 1.2 |  | EoS Travel | 24
[34 empty] | Bellevilles only (No Coil) @ Damper |  |  |  | Linear spring
Linear coil + bellevilles stack | [11 empty] | Target |  |  |  |  | L0 | [16 empty] | Travel | F (L+R)
Linear clearance | 4 | mm | [9 empty] | Travel | F (L+R) | Travel (MR) | F (MR) |  | Simulink 1 | [20 empty] | -10 | 0
Linear | 61 | N/mm | [9 empty] | 0 | 0 | 0 | 0 |  | 0 | 0 | [19 empty] | -9 | 0
[12 empty] | 1 | 6.1525 | 1.2 | 5.1271 |  | 1 | 0 | [19 empty] | -8 | 0
Stack # | Type | Series # | Parallels # | Travel (1) | Travel Tot | Force | K avg | L0 | Lmin |  |  | 2 | 23.6707 | 2.4 | 19.7256 |  | 2 | 0 | [19 empty] | -7 | 0
0 | Clearance |  |  |  | 18 | 0 | 0 | 18 | 0 |  |  | 3 | 52.0603 | 3.6 | 43.3836 |  | 3 | 0 | [19 empty] | -6 | 0
1 | 18 0011 | 22 | 1 | 0.45 | 9.9 | 1409 | 142.3232 | 47.3 | 37.4 |  |  | 4 | 91.0687 | 4.8 | 75.8906 |  | 4 | 0 | [19 empty] | -5 | 0
2 | 18 0011 | 22 | 1 | 0.45 | 9.9 | 1409 | 142.3232 | 47.3 | 37.4 |  |  | 5 | 140.5231 | 6 | 117.1026 |  | 5 | 61 | [19 empty] | -4 | 0
[12 empty] | 6 | 200.2923 | 7.2 | 166.9103 |  | 6 | 122 | [19 empty] | -3 | 0
Step # | Force | K corr | dTravel | Travel | F tot (w lin) |  | Tot L | 112.6 | 74.8 |  |  | 7 | 270.2707 | 8.4 | 225.2256 |  | 7 | 183 | [19 empty] | -2 | 0
0 | 0 |  |  | 4 | 0 | ~1/4 of max travel | [5 empty] | 8 | 350.3699 | 9.6 | 291.9749 |  | 8 | 244 | [19 empty] | -1 | 0
a | 0 |  |  | 18 | 854 | 2/4 | [5 empty] | 9 | 440.514 | 10.8 | 367.095 |  | 9 | 305 | [19 empty] | 0 | 0
1 | 1409 | 71.1616 | 19.8 | 37.8 | 3470.8 | 3/4 | [5 empty] | 10 | 540.6367 | 12 | 450.5306 |  | 10 | 366 | [19 empty] | 1 | 0
2 | 1409 | 142.3232 | 0 | 37.8 | 3470.8 | 4/4 | [5 empty] | 11 | 650.679 | 13.2 | 542.2325 |  | 11 | 427 | [19 empty] | 2 | 0
[12 empty] | 12 | 770.5879 | 14.4 | 642.1566 |  | 12 | 488 | [19 empty] | 3 | 0
[12 empty] | 13 | 900.3152 | 15.6 | 750.2626 |  | 13 | 549 | [19 empty] | 4 | 0
[12 empty] | 14 | 1039.8168 | 16.8 | 866.514 |  | 14 | 610 | [19 empty] | 5 | 61
"Rules of the game" | [11 empty] | 15 | 1189.0522 | 18 | 990.8768 |  | 15 | 671 | [19 empty] | 6 | 122
Start with coil spring when F>50N Fmax | [11 empty] | 16 | 1347.9836 | 19.2 | 1123.3196 |  | 16 | 780.1515 | [19 empty] | 7 | 183
Cross line to be fitted at 50%,75%,100% of the travel | [11 empty] | 17 | 1516.5759 | 20.4 | 1263.8133 |  | 17 | 903.5758 | [19 empty] | 8 | 244
[12 empty] | 18 | 1694.7964 | 21.6 | 1412.3304 |  | 18 | 1027 | [19 empty] | 9 | 305
[12 empty] | 19 | 1882.6141 | 22.8 | 1568.8451 |  | 19 | 1150.4242 | [19 empty] | 10 | 366
[12 empty] | 20 | 2080 | 24 | 1733.3333 |  | 20 | 1273.8485 | [19 empty] | 11 | 427
[12 empty] | 21 |  |  |  |  | 21 | 1397.2727 | [19 empty] | 12 | 488
[12 empty] | 22 |  |  |  |  | 22 | 1520.697 | [19 empty] | 13 | 549
[12 empty] | 23 |  |  |  |  | 23 | 1644.1212 | [19 empty] | 14 | 610
[12 empty] | 24 |  |  |  |  | 24 | 1767.5455 | [19 empty] | 15 | 671
[12 empty] | 25 |  |  |  |  | 25 | 1890.9697 | [19 empty] | 16 | 732
[12 empty] | 26 |  |  |  |  | 26 | 2014.3939 | [19 empty] | 17 | 793
[12 empty] | 27 |  |  |  |  | 27 | 2137.8182 | [19 empty] | 18 | 854
[12 empty] | 28 |  |  |  |  | 28 | 2261.2424 | [19 empty] | 19 | 915
[12 empty] | 29 |  |  |  |  | 29 | 2384.6667 | [19 empty] | 20 | 976
[12 empty] | 30 |  |  |  |  | 30 | 2508.0909 | [19 empty] | 21 | 1037
[12 empty] | 31 |  |  |  |  | 31 | 2631.5152 | [19 empty] | 22 | 1098
[12 empty] | 32 |  |  |  |  | 32 | 2754.9394 | [19 empty] | 23 | 1159
[12 empty] | 33 |  |  |  |  | 33 | 2878.3636 | [19 empty] | 24 | 1220
[12 empty] | 34 |  |  |  |  | 34 | 3001.7879 | [19 empty] | 25 | 1281
[12 empty] | 35 |  |  |  |  | 35 | 3125.2121 | [19 empty] | 26 | 1342
[12 empty] | 36 |  |  |  |  | 36 | 3248.6364 | [19 empty] | 27 | 1403
[12 empty] | 37 |  |  |  |  | 37 | 3372.0606 | [19 empty] | 28 | 1464
[12 empty] | 38 |  |  |  |  | 38 | 3507.1599 | [19 empty] | 29 | 1525
[12 empty] | 39 |  |  |  |  | 39 | 3664.506 | [19 empty] | 30 | 1586
[12 empty] | 40 |  |  |  |  | 40 | 3821.8521
[12 empty] | 41 |  |  |  |  | 41
[12 empty] | 42 |  |  |  |  | 42
[12 empty] | 43 |  |  |  |  | 43
[12 empty] | 44 |  |  |  |  | 44
[12 empty] | 45 |  |  |  |  | 45
46
47
48
49
50

## Front_7Hz
Selection of springs | [7 empty] | 25 % stroke |  |  |  |  | 50 % stroke |  |  |  |  | 75 % stroke |  |  |  |  | 100 % stroke
order- | De | Di | t | t' | l0 | h0 | h0/t | s | F | s1 | s2 | s3 | s | F | s1 | s2 | s3 | s | F | s1 | s2 | s3 | s | F | s1 | s2 | s3 | in kg | K25 | K50 | K75 | K100 | F |  |  |  | D
18 0011 | 31.5 | 16.3 | 1.25 |  | 2.15 | 0.9 | 0.72 | 0.225 | 790.5 | 797 | 224 | 449 | 0.45 | 1409 | 1512 | 530 | 844 | 0.675 | 1913 | 2145 | 917 | 1187 | 0.9 | 2359 | 2696 | 1386 | 1478 | 5.599 | 3513.3333 | 3131.1111 | 2834.0741 | 2621.1111 | 790.5 | 1409 | 1913 | 2359 | 0.225 | 0.45 | 0.675 | 0.9
18 0019 | 34 | 16.3 | 1.5 |  | 2.55 | 1.05 | 0.7 | 0.262 | 1291 | 942 | 283 | 495 | 0.525 | 2313 | 1790 | 660 | 933 | 0.787 | 3155 | 2543 | 1131 | 1313 | 1.05 | 3908 | 3203 | 1696 | 1635 | 8.233 | 4927.4809 | 4405.7143 | 4008.8945 | 3721.9048 | 1291 | 2313 | 3155 | 3908 | 0.262 | 0.525 | 0.787 | 1.05
18 0029 | 40 | 16.3 | 2 |  | 3.1 | 1.1 | 0.55 | 0.275 | 1972 | 897 | 375 | 402 | 0.55 | 3663 | 1719 | 825 | 764 | 0.825 | 5169 | 2467 | 1349 | 1084 | 1.1 | 6580 | 3141 | 1948 | 1364 | 16.499 | 7170.9091 | 6660 | 6265.4545 | 5981.8182 | 1972 | 3663 | 5169 | 6580 | 0.275 | 0.55 | 0.825 | 1.1
18 0020 | 34 | 16.3 | 2 |  | 2.85 | 0.85 | 0.425 | 0.212 | 2097 | 877 | 445 | 449 | 0.425 | 4003 | 1692 | 952 | 860 | 0.637 | 5783 | 2446 | 1520 | 1234 | 0.85 | 7498 | 3138 | 2150 | 1570 | 10.978 | 9891.5094 | 9418.8235 | 9078.4929 | 8821.1765 | 2097 | 4003 | 5783 | 7498 | 0.212 | 0.425 | 0.637 | 0.85
18 0014 | 31.5 | 16.3 | 2 |  | 2.75 | 0.75 | 0.375 | 0.187 | 2199 | 879 | 481 | 480 | 0.375 | 4239 | 1702 | 1020 | 924 | 0.562 | 6173 | 2467 | 1615 | 1331 | 0.75 | 8054 | 3176 | 2267 | 1701 | 8.956 | 11759.3583 | 11304 | 10983.9858 | 10738.6667 | 2199 | 4239 | 6173 | 8054 | 0.187 | 0.375 | 0.562 | 0.75
[12 empty] | Heave ratio | 1.2 |  | EoS Travel | 24
[34 empty] | Bellevilles only (No Coil) @ Damper |  |  |  | Linear spring
Linear coil + bellevilles stack | [11 empty] | Target |  |  |  |  | L0 | [16 empty] | Travel | F (L+R)
Linear clearance | 4 | mm | [9 empty] | Travel | F (L+R) | Travel (MR) | F (MR) |  | Simulink 1 | [20 empty] | -10 | 0
Linear | 0 | N/mm | [9 empty] | 0 | 0 | 0 | 0 |  | 0 | 0 | [19 empty] | -9 | 0
[12 empty] | 1 | 3.3648e-05 | 1.2 | 2.804e-05 |  | 1 | 0 | [19 empty] | -8 | 0
Stack # | Type | Series # | Parallels # | Travel (1) | Travel Tot | Force | K avg | L0 | Lmin |  |  | 2 | 0.0021362 | 2.4 | 0.0017802 |  | 2 | 0 | [19 empty] | -7 | 0
0 | Clearance |  |  |  | 17 | 0 | 0 | 17 | 0 |  |  | 3 | 0.024219 | 3.6 | 0.020183 |  | 3 | 0 | [19 empty] | -6 | 0
1 | 18 0011 | 10 | 1 | 0.4 | 4 | 1252.4444 | 313.1111 | 21.5 | 17.5 |  |  | 4 | 0.13563 | 4.8 | 0.11302 |  | 4 | 0 | [19 empty] | -5 | 0
2 | 18 0029 | 12 | 1 | 0.55 | 6.6 | 3663 | 555 | 37.2 | 30.6 |  |  | 5 | 0.51604 | 6 | 0.43003 |  | 5 | 0 | [19 empty] | -4 | 0
[12 empty] | 6 | 1.5376 | 7.2 | 1.2814 |  | 6 | 0 | [19 empty] | -3 | 0
Step # | Force | K corr | dTravel | Travel | F tot (w lin) |  | Tot L | 75.7 | 48.1 |  |  | 7 | 3.8704 | 8.4 | 3.2253 |  | 7 | 0 | [19 empty] | -2 | 0
0 | 0 |  |  | 4 | 0 | ~1/4 of max travel | [5 empty] | 8 | 8.6106 | 9.6 | 7.1755 |  | 8 | 0 | [19 empty] | -1 | 0
a | 0 |  |  | 17 | 0 | 2/4 | [5 empty] | 9 | 17.4324 | 10.8 | 14.527 |  | 9 | 0 | [19 empty] | 0 | 0
1 | 1252.4444 | 200.1779 | 6.2567 | 23.2567 | 1252.4444 | 3/4 | [5 empty] | 10 | 32.7621 | 12 | 27.3018 |  | 10 | 0 | [19 empty] | 1 | 0
2 | 3663 | 555 | 4.3433 | 27.6 | 3663 | 4/4 | [5 empty] | 11 | 57.976 | 13.2 | 48.3133 |  | 11 | 0 | [19 empty] | 2 | 0
[12 empty] | 12 | 97.6206 | 14.4 | 81.3505 |  | 12 | 0 | [19 empty] | 3 | 0
[12 empty] | 13 | 157.6564 | 15.6 | 131.3803 |  | 13 | 0 | [19 empty] | 4 | 0
[12 empty] | 14 | 245.7235 | 16.8 | 204.7695 |  | 14 | 0 | [19 empty] | 5 | 0
"Rules of the game" | [11 empty] | 15 | 371.4315 | 18 | 309.5263 |  | 15 | 0 | [19 empty] | 6 | 0
Start with coil spring when F>50N Fmax | [11 empty] | 16 | 546.6713 | 19.2 | 455.5594 |  | 16 | 31.8704 | [19 empty] | 7 | 0
Cross line to be fitted at 50%,75%,100% of the travel | [11 empty] | 17 | 785.9498 | 20.4 | 654.9582 |  | 17 | 210.6881 | [19 empty] | 8 | 0
[12 empty] | 18 | 1106.7477 | 21.6 | 922.2898 |  | 18 | 389.5059 | [19 empty] | 9 | 0
[12 empty] | 19 | 1529.9002 | 22.8 | 1274.9169 |  | 19 | 568.3237 | [19 empty] | 10 | 0
[12 empty] | 20 | 2080 | 24 | 1733.3333 |  | 20 | 747.1415 | [19 empty] | 11 | 0
[12 empty] | 21 |  |  |  |  | 21 | 925.9593 | [19 empty] | 12 | 0
[12 empty] | 22 |  |  |  |  | 22 | 1104.7771 | [19 empty] | 13 | 0
[12 empty] | 23 |  |  |  |  | 23 | 1305.8485 | [19 empty] | 14 | 0
[12 empty] | 24 |  |  |  |  | 24 | 1818.2727 | [19 empty] | 15 | 0
[12 empty] | 25 |  |  |  |  | 25 | 2330.697 | [19 empty] | 16 | 0
[12 empty] | 26 |  |  |  |  | 26 | 2843.1212 | [19 empty] | 17 | 0
[12 empty] | 27 |  |  |  |  | 27 | 3355.5455 | [19 empty] | 18 | 0
[12 empty] | 28 |  |  |  |  | 28 | 3856.3196 | [19 empty] | 19 | 0
[12 empty] | 29 | [25 empty] | 20 | 0
[12 empty] | 30 | [25 empty] | 21 | 0
[12 empty] | 31 | [25 empty] | 22 | 0
[12 empty] | 32 | [25 empty] | 23 | 0
[12 empty] | 33 | [25 empty] | 24 | 0
[12 empty] | 34 | [25 empty] | 25 | 0
[12 empty] | 35 | [25 empty] | 26 | 0
[12 empty] | 36 | [25 empty] | 27 | 0
[12 empty] | 37 | [25 empty] | 28 | 0
[12 empty] | 38 | [25 empty] | 29 | 0
[12 empty] | 39 | [25 empty] | 30 | 0
40
41
42
43
44
45
46
47
48
49
50

## Front_9Hz
Selection of springs | [7 empty] | 25 % stroke |  |  |  |  | 50 % stroke |  |  |  |  | 75 % stroke |  |  |  |  | 100 % stroke
order- | De | Di | t | t' | l0 | h0 | h0/t | s | F | s1 | s2 | s3 | s | F | s1 | s2 | s3 | s | F | s1 | s2 | s3 | s | F | s1 | s2 | s3 | in kg | K25 | K50 | K75 | K100 | F |  |  |  | D
18 0011 | 31.5 | 16.3 | 1.25 |  | 2.15 | 0.9 | 0.72 | 0.225 | 790.5 | 797 | 224 | 449 | 0.45 | 1409 | 1512 | 530 | 844 | 0.675 | 1913 | 2145 | 917 | 1187 | 0.9 | 2359 | 2696 | 1386 | 1478 | 5.599 | 3513.3333 | 3131.1111 | 2834.0741 | 2621.1111 | 790.5 | 1409 | 1913 | 2359 | 0.225 | 0.45 | 0.675 | 0.9
18 0019 | 34 | 16.3 | 1.5 |  | 2.55 | 1.05 | 0.7 | 0.262 | 1291 | 942 | 283 | 495 | 0.525 | 2313 | 1790 | 660 | 933 | 0.787 | 3155 | 2543 | 1131 | 1313 | 1.05 | 3908 | 3203 | 1696 | 1635 | 8.233 | 4927.4809 | 4405.7143 | 4008.8945 | 3721.9048 | 1291 | 2313 | 3155 | 3908 | 0.262 | 0.525 | 0.787 | 1.05
18 0029 | 40 | 16.3 | 2 |  | 3.1 | 1.1 | 0.55 | 0.275 | 1972 | 897 | 375 | 402 | 0.55 | 3663 | 1719 | 825 | 764 | 0.825 | 5169 | 2467 | 1349 | 1084 | 1.1 | 6580 | 3141 | 1948 | 1364 | 16.499 | 7170.9091 | 6660 | 6265.4545 | 5981.8182 | 1972 | 3663 | 5169 | 6580 | 0.275 | 0.55 | 0.825 | 1.1
18 0020 | 34 | 16.3 | 2 |  | 2.85 | 0.85 | 0.425 | 0.212 | 2097 | 877 | 445 | 449 | 0.425 | 4003 | 1692 | 952 | 860 | 0.637 | 5783 | 2446 | 1520 | 1234 | 0.85 | 7498 | 3138 | 2150 | 1570 | 10.978 | 9891.5094 | 9418.8235 | 9078.4929 | 8821.1765 | 2097 | 4003 | 5783 | 7498 | 0.212 | 0.425 | 0.637 | 0.85
18 0014 | 31.5 | 16.3 | 2 |  | 2.75 | 0.75 | 0.375 | 0.187 | 2199 | 879 | 481 | 480 | 0.375 | 4239 | 1702 | 1020 | 924 | 0.562 | 6173 | 2467 | 1615 | 1331 | 0.75 | 8054 | 3176 | 2267 | 1701 | 8.956 | 11759.3583 | 11304 | 10983.9858 | 10738.6667 | 2199 | 4239 | 6173 | 8054 | 0.187 | 0.375 | 0.562 | 0.75
[12 empty] | Heave ratio | 1.2 |  | EoS Travel | 24
[34 empty] | Bellevilles only (No Coil) @ Damper |  |  |  | Linear spring
Linear coil + bellevilles stack | [11 empty] | Target |  |  |  |  | L0 | [16 empty] | Travel | F (L+R)
Linear clearance | 4 | mm | [9 empty] | Travel | F (L+R) | Travel (MR) | F (MR) |  | Simulink 1 | [20 empty] | -10 | 0
Linear | 0 | N/mm | [9 empty] | 0 | 0 | 0 | 0 |  | 0 | 0 | [19 empty] | -9 | 0
[12 empty] | 1 | 3.2422e-12 | 1.2 | 2.7018e-12 |  | 1 | 0 | [19 empty] | -8 | 0
Stack # | Type | Series # | Parallels # | Travel (1) | Travel Tot | Force | K avg | L0 | Lmin |  |  | 2 | 8.6478e-09 | 2.4 | 7.2065e-09 |  | 2 | 0 | [19 empty] | -7 | 0
0 | Clearance |  |  |  | 19 | 0 | 0 | 19 | 0 |  |  | 3 | 8.7303e-07 | 3.6 | 7.2752e-07 |  | 3 | 0 | [19 empty] | -6 | 0
1 | 18 0011 | 10 | 1 | 0.3 | 3 | 939.3333 | 313.1111 | 21.5 | 18.5 |  |  | 4 | 2.3066e-05 | 4.8 | 1.9222e-05 |  | 4 | 0 | [19 empty] | -5 | 0
2 | 18 0019 | 12 | 2 | 0.53 | 6.36 | 4670.0571 | 734.2857 | 48.6 | 42.24 |  |  | 5 | 0.00029236 | 6 | 0.00024364 |  | 5 | 0 | [19 empty] | -4 | 0
[12 empty] | 6 | 0.0023286 | 7.2 | 0.0019405 |  | 6 | 0 | [19 empty] | -3 | 0
Step # | Force | K corr | dTravel | Travel | F tot (w lin) |  | Tot L | 89.1 | 60.74 |  |  | 7 | 0.01346 | 8.4 | 0.011216 |  | 7 | 0 | [19 empty] | -2 | 0
0 | 0 |  |  | 4 | 0 | ~1/4 of max travel | [5 empty] | 8 | 0.061524 | 9.6 | 0.05127 |  | 8 | 0 | [19 empty] | -1 | 0
a | 0 |  |  | 19 | 0 | 2/4 | [5 empty] | 9 | 0.23508 | 10.8 | 0.1959 |  | 9 | 0 | [19 empty] | 0 | 0
1 | 939.3333 | 219.509 | 4.2792 | 23.2792 | 939.3333 | 3/4 | [5 empty] | 10 | 0.77982 | 12 | 0.64985 |  | 10 | 0 | [19 empty] | 1 | 0
2 | 4670.0571 | 734.2857 | 5.0808 | 28.36 | 4670.0571 | 4/4 | [5 empty] | 11 | 2.3072 | 13.2 | 1.9227 |  | 11 | 0 | [19 empty] | 2 | 0
[12 empty] | 12 | 6.2111 | 14.4 | 5.1759 |  | 12 | 0 | [19 empty] | 3 | 0
[12 empty] | 13 | 15.4455 | 15.6 | 12.8712 |  | 13 | 0 | [19 empty] | 4 | 0
[12 empty] | 14 | 35.9004 | 16.8 | 29.917 |  | 14 | 0 | [19 empty] | 5 | 0
"Rules of the game" | [11 empty] | 15 | 78.7256 | 18 | 65.6046 |  | 15 | 0 | [19 empty] | 6 | 0
Start with coil spring when F>50N Fmax | [11 empty] | 16 | 164.1025 | 19.2 | 136.7521 |  | 16 | 0 | [19 empty] | 7 | 0
Cross line to be fitted at 50%,75%,100% of the travel | [11 empty] | 17 | 327.1666 | 20.4 | 272.6388 |  | 17 | 0 | [19 empty] | 8 | 0
[12 empty] | 18 | 627.0326 | 21.6 | 522.5272 |  | 18 | 0 | 0 | [18 empty] | 9 | 0
[12 empty] | 19 | 1160.1982 | 22.8 | 966.8318 |  | 19 | 129.6413 | 1 | [18 empty] | 10 | 0
[12 empty] | 20 | 2080 | 24 | 1733.3333 |  | 20 | 335.4688 | 2 | [18 empty] | 11 | 0
[12 empty] | 21 |  |  |  |  | 21 | 541.2963 | 3 | [18 empty] | 12 | 0
[12 empty] | 22 |  |  |  |  | 22 | 747.1238 | 4 | [18 empty] | 13 | 0
[12 empty] | 23 |  |  |  |  | 23 | 954.1691 | 5 | [18 empty] | 14 | 0
[12 empty] | 24 |  |  |  |  | 24 | 1642.4936 | 6 | [18 empty] | 15 | 0
[12 empty] | 25 |  |  |  |  | 25 | 2463.7405 | 7 | [18 empty] | 16 | 0
[12 empty] | 26 |  |  |  |  | 26 | 3136.3929 | 8 | [18 empty] | 17 | 0
[12 empty] | 27 |  |  |  |  | 27 | 3784.0482 | 9 | [18 empty] | 18 | 0
[12 empty] | 28 |  |  |  |  | 28 | 4431.7034 | 10 | [18 empty] | 19 | 0
[12 empty] | 29 | [25 empty] | 20 | 0
[12 empty] | 30 | [25 empty] | 21 | 0
[12 empty] | 31 | [25 empty] | 22 | 0
[12 empty] | 32 | [25 empty] | 23 | 0
[12 empty] | 33 | [25 empty] | 24 | 0
[12 empty] | 34 | [25 empty] | 25 | 0
[12 empty] | 35 | [25 empty] | 26 | 0
[12 empty] | 36 | [25 empty] | 27 | 0
[12 empty] | 37 | [25 empty] | 28 | 0
[12 empty] | 38 | [25 empty] | 29 | 0
[12 empty] | 39 | [25 empty] | 30 | 0
40
41
42
43
44
45
46
47
48
[12 empty] | 49 | [7 empty] | 0 | 1 | 2 | 3 | 4 | 5 | 6 | 7 | 8 | 9 | 10
[12 empty] | 50 | [7 empty] | 0 | 129.6413 | 335.4688 | 541.2963 | 747.1238 | 954.1691 | 1642.4936 | 2463.7405 | 3136.3929 | 3784.0482 | 4431.7034

## Rear_4Hz
Selection of springs
order- | De | Di | t | t' | l0 | h0 | h0/t | s | F | s1 | s2 | s3 | s | F | s1 | s2 | s3 | s | F | s1 | s2 | s3 | s | F | s1 | s2 | s3 | in kg | K25 | K50 | K75 | K100 | F |  |  |  | D
18 0011 | 31.5 | 16.3 | 1.25 |  | 2.15 | 0.9 | 0.72 | 0.225 | 790.5 | 797 | 224 | 449 | 0.45 | 1409 | 1512 | 530 | 844 | 0.675 | 1913 | 2145 | 917 | 1187 | 0.9 | 2359 | 2696 | 1386 | 1478 | 5.599 | 3513.3333 | 3131.1111 | 2834.0741 | 2621.1111 | 790.5 | 1409 | 1913 | 2359 | 0.225 | 0.45 | 0.675 | 0.9
18 0019 | 34 | 16.3 | 1.5 |  | 2.55 | 1.05 | 0.7 | 0.262 | 1291 | 942 | 283 | 495 | 0.525 | 2313 | 1790 | 660 | 933 | 0.787 | 3155 | 2543 | 1131 | 1313 | 1.05 | 3908 | 3203 | 1696 | 1635 | 8.233 | 4927.4809 | 4405.7143 | 4008.8945 | 3721.9048 | 1291 | 2313 | 3155 | 3908 | 0.262 | 0.525 | 0.787 | 1.05
18 0029 | 40 | 16.3 | 2 |  | 3.1 | 1.1 | 0.55 | 0.275 | 1972 | 897 | 375 | 402 | 0.55 | 3663 | 1719 | 825 | 764 | 0.825 | 5169 | 2467 | 1349 | 1084 | 1.1 | 6580 | 3141 | 1948 | 1364 | 16.499 | 7170.9091 | 6660 | 6265.4545 | 5981.8182 | 1972 | 3663 | 5169 | 6580 | 0.275 | 0.55 | 0.825 | 1.1
18 0020 | 34 | 16.3 | 2 |  | 2.85 | 0.85 | 0.425 | 0.212 | 2097 | 877 | 445 | 449 | 0.425 | 4003 | 1692 | 952 | 860 | 0.637 | 5783 | 2446 | 1520 | 1234 | 0.85 | 7498 | 3138 | 2150 | 1570 | 10.978 | 9891.5094 | 9418.8235 | 9078.4929 | 8821.1765 | 2097 | 4003 | 5783 | 7498 | 0.212 | 0.425 | 0.637 | 0.85
18 0014 | 31.5 | 16.3 | 2 |  | 2.75 | 0.75 | 0.375 | 0.187 | 2199 | 879 | 481 | 480 | 0.375 | 4239 | 1702 | 1020 | 924 | 0.562 | 6173 | 2467 | 1615 | 1331 | 0.75 | 8054 | 3176 | 2267 | 1701 | 8.956 | 11759.3583 | 11304 | 10983.9858 | 10738.6667 | 2199 | 4239 | 6173 | 8054 | 0.187 | 0.375 | 0.562 | 0.75
[12 empty] | Heave ratio | 0.9 |  | EoS Travel | 36
[34 empty] | Bellevilles only (No Coil) @ Damper |  |  |  | Linear spring
Linear coil + bellevilles stack | [11 empty] | Target |  |  |  |  | L0 | [16 empty] | Travel | F (L+R)
Linear clearance | 4 | mm | [9 empty] | Travel | F (L+R) | Travel (MR) | F (MR) |  | Simulink 1 | [16 empty] | 0 | 0 |  |  | -10 | 0
Linear | 61 | N/mm | [9 empty] | 0 | 0 | 0 | 0 |  | 0 | 0 | [15 empty] | 1 | 0 |  |  | -9 | 0
[12 empty] | 1 | 1.0044 | 0.9 | 1.116 |  | 1 | 0 | [15 empty] | 2 | 0 |  |  | -8 | 0
Stack # | Type | Series # | Parallels # | Travel (1) | Travel Tot | Force | K avg | L0 | Lmin |  |  | 2 | 4.6749 | 1.8 | 5.1944 |  | 2 | 0 | [15 empty] | 3 | 0 |  |  | -7 | 0
0 | Clearance |  |  |  | 19 | 0 | 0 | 19 | 0 |  |  | 3 | 11.4937 | 2.7 | 12.7708 |  | 3 | 0 | [15 empty] | 4 | 0 |  |  | -6 | 0
1 | 18 0011 | 16 | 1 | 0.45 | 7.2 | 1409 | 195.6944 | 34.4 | 27.2 |  |  | 4 | 21.7598 | 3.6 | 24.1776 |  | 4 | 0 | [15 empty] | 5 | 0 |  |  | -5 | 0
2 | 18 0029 | 30 | 1 | 0.55 | 16.5 | 3663 | 222 | 93 | 76.5 |  |  | 5 | 35.6997 | 4.5 | 39.6664 |  | 5 | 61 | [15 empty] | 6 | 0 |  |  | -4 | 0
[12 empty] | 6 | 53.4983 | 5.4 | 59.4426 |  | 6 | 122 | [15 empty] | 7 | 0 |  |  | -3 | 0
Step # | Force | K corr | dTravel | Travel | F tot (w lin) |  | Tot L | 146.4 | 103.7 |  |  | 7 | 75.3132 | 6.3 | 83.6814 |  | 7 | 183 | [15 empty] | 8 | 0 |  |  | -2 | 0
0 | 0 |  |  | 4 | 0 | ~1/4 of max travel | [5 empty] | 8 | 101.2826 | 7.2 | 112.5363 |  | 8 | 244 | [15 empty] | 9 | 0 |  |  | -1 | 0
a | 0 |  |  | 19 | 915 | 2/4 | [5 empty] | 9 | 131.5299 | 8.1 | 146.1443 |  | 9 | 305 | [15 empty] | 10 | 0 |  |  | 0 | 0
1 | 1409 | 104.0094 | 13.5468 | 32.5468 | 3150.3577 | 3/4 | [5 empty] | 10 | 166.1667 | 9 | 184.6297 |  | 10 | 366 | [15 empty] | 11 | 0 |  |  | 1 | 0
2 | 3663 | 222 | 10.1532 | 42.7 | 6023.7 | 4/4 | [5 empty] | 11 | 205.2957 | 9.9 | 228.1063 |  | 11 | 427 | [15 empty] | 12 | 0 |  |  | 2 | 0
[12 empty] | 12 | 249.0114 | 10.8 | 276.6794 |  | 12 | 488 | [15 empty] | 13 | 0 |  |  | 3 | 0
[12 empty] | 13 | 297.4021 | 11.7 | 330.4468 |  | 13 | 549 | [15 empty] | 14 | 0 |  |  | 4 | 0
[12 empty] | 14 | 350.5505 | 12.6 | 389.5005 |  | 14 | 610 | [15 empty] | 15 | 0 |  |  | 5 | 61
"Rules of the game" | [11 empty] | 15 | 408.5341 | 13.5 | 453.9268 |  | 15 | 671 | [15 empty] | 16 | 0 |  |  | 6 | 122
Start with coil spring when F>50N Fmax | [11 empty] | 16 | 471.4267 | 14.4 | 523.8075 |  | 16 | 732 | [15 empty] | 17 | 0 |  |  | 7 | 183
Cross line to be fitted at 50%,75%,100% of the travel | [11 empty] | 17 | 539.298 | 15.3 | 599.22 |  | 17 | 828.3794 | [15 empty] | 18 | 0 |  |  | 8 | 244
[12 empty] | 18 | 612.2144 | 16.2 | 680.2383 |  | 18 | 982.8023 | [15 empty] | 19 | 0 |  |  | 9 | 305
[12 empty] | 19 | 690.2395 | 17.1 | 766.9328 |  | 19 | 1137.2252 | [15 empty] | 20 | 0 |  |  | 10 | 366
[12 empty] | 20 | 773.434 | 18 | 859.3711 |  | 20 | 1291.6481 | [15 empty] | 21 | 0 |  |  | 11 | 427
[12 empty] | 21 | 861.8563 | 18.9 | 957.6181 |  | 21 | 1446.071 | [15 empty] | 22 | 0 |  |  | 12 | 488
[12 empty] | 22 | 955.5623 | 19.8 | 1061.7359 |  | 22 | 1600.4939 | [15 empty] | 23 | 0 |  |  | 13 | 549
[12 empty] | 23 | 1054.6063 | 20.7 | 1171.7847 |  | 23 | 1754.9168 | [15 empty] | 24 | 0 |  |  | 14 | 610
[12 empty] | 24 | 1159.0402 | 21.6 | 1287.8224 |  | 24 | 1909.3397 | [15 empty] | 25 | 0 |  |  | 15 | 671
[12 empty] | 25 | 1268.9145 | 22.5 | 1409.905 |  | 25 | 2063.7627 | [15 empty] | 26 | 0 |  |  | 16 | 732
[12 empty] | 26 | 1384.278 | 23.4 | 1538.0867 |  | 26 | 2218.1856 | [15 empty] | 27 | 0 |  |  | 17 | 793
[12 empty] | 27 | 1505.178 | 24.3 | 1672.42 |  | 27 | 2372.6085 | [15 empty] | 28 | 0 |  |  | 18 | 854
[12 empty] | 28 | 1631.6604 | 25.2 | 1812.956 |  | 28 | 2527.0314 | [15 empty] | 29 | 0 |  |  | 19 | 915
[12 empty] | 29 | 1763.7697 | 26.1 | 1959.7441 |  | 29 | 2681.4543 | [15 empty] | 30 | 0 |  |  | 20 | 976
[12 empty] | 30 | 1901.5493 | 27 | 2112.8325 |  | 30 | 2835.8772 | [19 empty] | 21 | 1037
[12 empty] | 31 | 2045.0413 | 27.9 | 2272.2681 |  | 31 | 2990.3001 | [19 empty] | 22 | 1098
[12 empty] | 32 | 2194.2869 | 28.8 | 2438.0966 |  | 32 | 3180.7523 | [19 empty] | 23 | 1159
[12 empty] | 33 | 2349.3262 | 29.7 | 2610.3625 |  | 33 | 3443.7939 | [19 empty] | 24 | 1220
[12 empty] | 34 | 2510.1983 | 30.6 | 2789.1092 |  | 34 | 3709.7636 | [19 empty] | 25 | 1281
[12 empty] | 35 | 2676.9413 | 31.5 | 2974.3793 |  | 35 | 3975.7333 | [19 empty] | 26 | 1342
[12 empty] | 36 | 2849.5927 | 32.4 | 3166.2141 |  | 36 | 4241.703 | [19 empty] | 27 | 1403
[12 empty] | 37 | 3028.1889 | 33.3 | 3364.6544 |  | 37 | 4507.6727 | [19 empty] | 28 | 1464
[12 empty] | 38 | 3212.7657 | 34.2 | 3569.7396 |  | 38 | 4773.6424 | [19 empty] | 29 | 1525
[12 empty] | 39 | 3403.3579 | 35.1 | 3781.5088 |  | 39 | 5039.6121 | [19 empty] | 30 | 1586
[12 empty] | 40 | 3600 | 36 | 4000 |  | 40 | 5305.5818
[12 empty] | 41 |  | 36.9 | 0 |  | 41 | 5571.5515
[12 empty] | 42 |  | 37.8 | 0 |  | 42 | 5837.5212
[12 empty] | 43 |  | 38.7 | 0 |  | 43 | 6098.0786
[12 empty] | 44 |  | 39.6 | 0 |  | 44 | 6355.1371
[12 empty] | 45 |  | 40.5 | 0 |  | 45 | 6612.1957
[12 empty] | 46 |  | 41.4 | 0
[12 empty] | 47 |  | 42.3 | 0
[12 empty] | 48 |  | 43.2 | 0
[12 empty] | 49 |  | 44.1 | 0
[12 empty] | 50 |  | 45 | 0

## Rear_6Hz
Selection of springs
order- | De | Di | t | t' | l0 | h0 | h0/t | s | F | s1 | s2 | s3 | s | F | s1 | s2 | s3 | s | F | s1 | s2 | s3 | s | F | s1 | s2 | s3 | in kg | K25 | K50 | K75 |  | K100 |  | F |  |  |  | D
18 0011 | 31.5 | 16.3 | 1.25 |  | 2.15 | 0.9 | 0.72 | 0.225 | 790.5 | 797 | 224 | 449 | 0.45 | 1409 | 1512 | 530 | 844 | 0.675 | 1913 | 2145 | 917 | 1187 | 0.9 | 2359 | 2696 | 1386 | 1478 | 5.599 | 3513.3333 | 3131.1111 | 2834.0741 |  | 2621.1111 |  | 790.5 | 1409 | 1913 | 2359 | 0.225 | 0.45 | 0.675 | 0.9
18 0019 | 34 | 16.3 | 1.5 |  | 2.55 | 1.05 | 0.7 | 0.262 | 1291 | 942 | 283 | 495 | 0.525 | 2313 | 1790 | 660 | 933 | 0.787 | 3155 | 2543 | 1131 | 1313 | 1.05 | 3908 | 3203 | 1696 | 1635 | 8.233 | 4927.4809 | 4405.7143 | 4008.8945 |  | 3721.9048 |  | 1291 | 2313 | 3155 | 3908 | 0.262 | 0.525 | 0.787 | 1.05
18 0029 | 40 | 16.3 | 2 |  | 3.1 | 1.1 | 0.55 | 0.275 | 1972 | 897 | 375 | 402 | 0.55 | 3663 | 1719 | 825 | 764 | 0.825 | 5169 | 2467 | 1349 | 1084 | 1.1 | 6580 | 3141 | 1948 | 1364 | 16.499 | 7170.9091 | 6660 | 6265.4545 |  | 5981.8182 |  | 1972 | 3663 | 5169 | 6580 | 0.275 | 0.55 | 0.825 | 1.1
18 0020 | 34 | 16.3 | 2 |  | 2.85 | 0.85 | 0.425 | 0.212 | 2097 | 877 | 445 | 449 | 0.425 | 4003 | 1692 | 952 | 860 | 0.637 | 5783 | 2446 | 1520 | 1234 | 0.85 | 7498 | 3138 | 2150 | 1570 | 10.978 | 9891.5094 | 9418.8235 | 9078.4929 |  | 8821.1765 |  | 2097 | 4003 | 5783 | 7498 | 0.212 | 0.425 | 0.637 | 0.85
18 0014 | 31.5 | 16.3 | 2 |  | 2.75 | 0.75 | 0.375 | 0.187 | 2199 | 879 | 481 | 480 | 0.375 | 4239 | 1702 | 1020 | 924 | 0.562 | 6173 | 2467 | 1615 | 1331 | 0.75 | 8054 | 3176 | 2267 | 1701 | 8.956 | 11759.3583 | 11304 | 10983.9858 |  | 10738.6667 |  | 2199 | 4239 | 6173 | 8054 | 0.187 | 0.375 | 0.562 | 0.75
[12 empty] | Heave ratio | 0.9 |  | EoS Travel | 36
[20 empty] | offset | 23 |  |  |  | MR Canopy | 0.736 | [9 empty] | Bellevilles only (No Coil) @ Damper |  |  |  | Linear spring
Linear coil + bellevilles stack | [11 empty] | Target |  |  |  |  | L0 |  |  | Test Officina, Macchina non collegabile al PC :( | [15 empty] | Travel | F (L+R)
Linear clearance | 4 | mm | [9 empty] | Travel | F (L+R) | Travel (MR) | F (MR) |  | Simulink 1 |  |  | [mm] | [lbs] | [N/mm] |  |  | Canopy | [10 empty] | 0 | 0 |  |  | -10 | 0
Linear | 0 | N/mm | ???? Che molle abbiamo??? | [8 empty] | 0 | 0 | 0 | 0 |  | 0 | 0 |  | 0 | 23 | 0 | 0 |  | 0 | 0 | [9 empty] | 1 | 0 |  |  | -9 | 0
[12 empty] | 1 | 9.9714e-09 | 0.9 | 1.1079e-08 |  | 1 | 0 |  | 1 | 24 | 10 | 44.145 | 44.145 | 53.9817 | 53.9817 | [9 empty] | 2 | 0 |  |  | -8 | 0
Stack # | Type | Series # | Parallels # | Travel (1) | Travel Tot | Force | K avg | L0 | Lmin |  |  | 2 | 1.4806e-06 | 1.8 | 1.6451e-06 |  | 2 | 0 |  | 2 | 25 | 40 | 88.29 | 176.58 | 215.9266 | 215.9266 | [9 empty] | 3 | 0 |  |  | -7 | 0
0 | Clearance |  |  |  | 25 | 0 | 0 | 25 | 0 |  |  | 3 | 2.7593e-05 | 2.7 | 3.0659e-05 |  | 3 | 0 |  | 3 | 26 | 82 | 120.663 | 361.989 | 442.6496 | 442.6496 | [9 empty] | 4 | 0 |  |  | -6 | 0
1 | 18 0011 | 12 | 1 | 0.45 | 5.4 | 1409 | 260.9259 | 25.8 | 20.4 |  |  | 4 | 0.00021985 | 3.6 | 0.00024428 |  | 4 | 0 |  | 4 | 27 | 128 | 141.264 | 565.056 | 690.9652 | 690.9652 | [9 empty] | 5 | 0 |  |  | -5 | 0
2 | 18 0029 | 22 | 2 | 0.55 | 12.1 | 7326 | 605.4545 | 112.2 | 100.1 |  |  | 5 | 0.0010996 | 4.5 | 0.0012218 |  | 5 | 0 |  | 5 | 28 | 175 | 154.5075 | 772.5375 | 944.679 | 944.679 | [9 empty] | 6 | 0 |  |  | -4 | 0
[12 empty] | 6 | 0.0040971 | 5.4 | 0.0045524 |  | 6 | 0 |  | 6 | 29 | 220 | 161.865 | 971.19 | 1187.5965 | 1187.5965 | [9 empty] | 7 | 0 |  |  | -3 | 0
Step # | Force | K corr | dTravel | Travel | F tot (w lin) |  | Tot L | 163 | 120.5 |  |  | 7 | 0.012458 | 6.3 | 0.013842 |  | 7 | 0 |  | 7 | 30 | 265 | 167.1204 | 1169.8425 | 1430.5139 | 1430.5139 | [9 empty] | 8 | 0 |  |  | -2 | 0
0 | 0 |  |  | 4 | 0 | ~1/4 of max travel | [5 empty] | 8 | 0.032644 | 7.2 | 0.036272 |  | 8 | 0 |  | 8 | 31 | 305 | 168.3028 | 1346.4225 | 1646.4406 | 1646.4406 | [9 empty] | 9 | 0 |  |  | -1 | 0
a | 0 |  |  | 25 | 0 | 2/4 | [5 empty] | 9 | 0.076354 | 8.1 | 0.084838 |  | 9 | 0 |  | 9 | 32 | 348 | 170.694 | 1536.246 | 1878.5617 | 1878.5617 | [9 empty] | 10 | 0 |  |  | 0 | 0
1 | 1409 | 182.3434 | 7.7272 | 32.7272 | 1409 | 3/4 | [5 empty] | 10 | 0.16328 | 9 | 0.18142 |  | 10 | 0 |  | 10 | 33 | 400 | 176.58 | 1765.8 | 2159.2663 | 2159.2663 | [9 empty] | 11 | 0 |  |  | 1 | 0
2 | 7326 | 605.4545 | 9.7728 | 42.5 | 7326 | 4/4 | [5 empty] | 11 | 0.32475 | 9.9 | 0.36083 |  | 11 | 0 |  | 11 | 34 | 515 | 206.6789 | 2273.4675 | 2780.0554 | 2780.0554 | [9 empty] | 12 | 0 |  |  | 2 | 0
[12 empty] | 12 | 0.60836 | 10.8 | 0.67596 |  | 12 | 0 |  | 12 | 35 | 655 | 240.9581 | 2891.4975 | 3535.7986 | 3535.7986 | [9 empty] | 13 | 0 |  |  | 3 | 0
[12 empty] | 13 | 1.0838 | 11.7 | 1.2042 |  | 13 | 0 |  | 13 | 36 | 798 | 270.9824 | 3522.771 | 4307.7363 | 4307.7363 | [9 empty] | 14 | 0 |  |  | 4 | 0
[12 empty] | 14 | 1.8498 | 12.6 | 2.0554 |  | 14 | 0 |  | 14 | 37 | 950 | 299.5554 | 4193.775 | 5128.2575 | 5128.2575 | [9 empty] | 15 | 0 |  |  | 5 | 0
"Rules of the game" | [11 empty] | 15 | 3.0429 | 13.5 | 3.381 |  | 15 | 0 | [17 empty] | 16 | 0 |  |  | 6 | 0
Start with coil spring when F>50N Fmax | [11 empty] | 16 | 4.8472 | 14.4 | 5.3858 |  | 16 | 0 | [17 empty] | 17 | 0 |  |  | 7 | 0
Cross line to be fitted at 50%,75%,100% of the travel | [11 empty] | 17 | 7.5064 | 15.3 | 8.3405 |  | 17 | 0 | [17 empty] | 18 | 0 |  |  | 8 | 0
[12 empty] | 18 | 11.3375 | 16.2 | 12.5972 |  | 18 | 0 | [17 empty] | 19 | 0 |  |  | 9 | 0
[12 empty] | 19 | 16.7461 | 17.1 | 18.6067 |  | 19 | 0 | [17 empty] | 20 | 0 |  |  | 10 | 0
[12 empty] | 20 | 24.2448 | 18 | 26.9387 |  | 20 | 0 | [17 empty] | 21 | 0 |  |  | 11 | 0
[12 empty] | 21 | 34.4732 | 18.9 | 38.3036 |  | 21 | 0 | [17 empty] | 22 | 0 |  |  | 12 | 0
[12 empty] | 22 | 48.2206 | 19.8 | 53.5785 |  | 22 | 0 | [17 empty] | 23 | 0 |  |  | 13 | 0
[12 empty] | 23 | 66.4513 | 20.7 | 73.8348 |  | 23 | 0 | [17 empty] | 24 | 0 |  |  | 14 | 0
[12 empty] | 24 | 90.333 | 21.6 | 100.37 |  | 24 | 123.6116 | [17 empty] | 25 | 0 |  |  | 15 | 0
[12 empty] | 25 | 121.2676 | 22.5 | 134.7418 |  | 25 | 286.0069 | [17 empty] | 26 | 0 |  |  | 16 | 0
[12 empty] | 26 | 160.926 | 23.4 | 178.8067 |  | 26 | 448.4021 | [17 empty] | 27 | 0 |  |  | 17 | 0
[12 empty] | 27 | 211.2855 | 24.3 | 234.7616 |  | 27 | 610.7974 | [17 empty] | 28 | 0 |  |  | 18 | 0
[12 empty] | 28 | 274.6707 | 25.2 | 305.1896 |  | 28 | 773.1927 | [17 empty] | 29 | 0 |  |  | 19 | 0
[12 empty] | 29 | 353.7986 | 26.1 | 393.1095 |  | 29 | 935.588 | [17 empty] | 30 | 0 |  |  | 20 | 0
[12 empty] | 30 | 451.8271 | 27 | 502.0301 |  | 30 | 1097.9833 | [21 empty] | 21 | 0
[12 empty] | 31 | 572.4075 | 27.9 | 636.0084 |  | 31 | 1260.3785 | [21 empty] | 22 | 0
[12 empty] | 32 | 719.7414 | 28.8 | 799.7126 |  | 32 | 1464.2674 | [21 empty] | 23 | 0
[12 empty] | 33 | 898.6415 | 29.7 | 998.4905 |  | 33 | 2015.4215 | [21 empty] | 24 | 0
[12 empty] | 34 | 1114.5976 | 30.6 | 1238.4418 |  | 34 | 2574.4298 | [21 empty] | 25 | 0
[12 empty] | 35 | 1373.8468 | 31.5 | 1526.4964 |  | 35 | 3133.438 | [21 empty] | 26 | 0
[12 empty] | 36 | 1683.4485 | 32.4 | 1870.4984 |  | 36 | 3692.4463 | [21 empty] | 27 | 0
[12 empty] | 37 | 2051.3651 | 33.3 | 2279.2945 |  | 37 | 4251.4545 | [21 empty] | 28 | 0
[12 empty] | 38 | 2486.5468 | 34.2 | 2762.8298 |  | 38 | 4810.4628 | [21 empty] | 29 | 0
[12 empty] | 39 | 2999.0234 | 35.1 | 3332.2482 |  | 39 | 5369.4711 | [21 empty] | 30 | 0
[12 empty] | 40 | 3600 | 36 | 4000 |  | 40 | 5928.4793
[12 empty] | 41 |  | 36.9 | 0 |  | 41 | 6487.4876
[12 empty] | 42 |  | 37.8 | 0 |  | 42 | 7046.4959
[12 empty] | 43 |  | 38.7 | 0 |  | 43 | 7580.047
[12 empty] | 44 |  | 39.6 | 0
[12 empty] | 45 |  | 40.5 | 0 |  |  |  |  | 0 | 1 | 2 | 3 | 4 | 5 | 6 | 7 | 8 | 9 | 10 | 11 | 12 | 13 | 14
[12 empty] | 46 |  | 41.4 | 0 |  |  |  |  | 0 | 53.9817 | 215.9266 | 442.6496 | 690.9652 | 944.679 | 1187.5965 | 1430.5139 | 1646.4406 | 1878.5617 | 2159.2663 | 2780.0554 | 3535.7986 | 4307.7363 | 5128.2575
[12 empty] | 47 |  | 42.3 | 0
[12 empty] | 48 |  | 43.2 | 0
[12 empty] | 49 |  | 44.1 | 0
[12 empty] | 50 |  | 45 | 0

## Rear_8Hz
Selection of springs
order- | De | Di | t | t' | l0 | h0 | h0/t | s | F | s1 | s2 | s3 | s | F | s1 | s2 | s3 | s | F | s1 | s2 | s3 | s | F | s1 | s2 | s3 | in kg | K25 | K50 | K75 | K100 | F |  |  |  | D
18 0011 | 31.5 | 16.3 | 1.25 |  | 2.15 | 0.9 | 0.72 | 0.225 | 790.5 | 797 | 224 | 449 | 0.45 | 1409 | 1512 | 530 | 844 | 0.675 | 1913 | 2145 | 917 | 1187 | 0.9 | 2359 | 2696 | 1386 | 1478 | 5.599 | 3513.3333 | 3131.1111 | 2834.0741 | 2621.1111 | 790.5 | 1409 | 1913 | 2359 | 0.225 | 0.45 | 0.675 | 0.9
18 0019 | 34 | 16.3 | 1.5 |  | 2.55 | 1.05 | 0.7 | 0.262 | 1291 | 942 | 283 | 495 | 0.525 | 2313 | 1790 | 660 | 933 | 0.787 | 3155 | 2543 | 1131 | 1313 | 1.05 | 3908 | 3203 | 1696 | 1635 | 8.233 | 4927.4809 | 4405.7143 | 4008.8945 | 3721.9048 | 1291 | 2313 | 3155 | 3908 | 0.262 | 0.525 | 0.787 | 1.05
18 0029 | 40 | 16.3 | 2 |  | 3.1 | 1.1 | 0.55 | 0.275 | 1972 | 897 | 375 | 402 | 0.55 | 3663 | 1719 | 825 | 764 | 0.825 | 5169 | 2467 | 1349 | 1084 | 1.1 | 6580 | 3141 | 1948 | 1364 | 16.499 | 7170.9091 | 6660 | 6265.4545 | 5981.8182 | 1972 | 3663 | 5169 | 6580 | 0.275 | 0.55 | 0.825 | 1.1
18 0020 | 34 | 16.3 | 2 |  | 2.85 | 0.85 | 0.425 | 0.212 | 2097 | 877 | 445 | 449 | 0.425 | 4003 | 1692 | 952 | 860 | 0.637 | 5783 | 2446 | 1520 | 1234 | 0.85 | 7498 | 3138 | 2150 | 1570 | 10.978 | 9891.5094 | 9418.8235 | 9078.4929 | 8821.1765 | 2097 | 4003 | 5783 | 7498 | 0.212 | 0.425 | 0.637 | 0.85
18 0014 | 31.5 | 16.3 | 2 |  | 2.75 | 0.75 | 0.375 | 0.187 | 2199 | 879 | 481 | 480 | 0.375 | 4239 | 1702 | 1020 | 924 | 0.562 | 6173 | 2467 | 1615 | 1331 | 0.75 | 8054 | 3176 | 2267 | 1701 | 8.956 | 11759.3583 | 11304 | 10983.9858 | 10738.6667 | 2199 | 4239 | 6173 | 8054 | 0.187 | 0.375 | 0.562 | 0.75
[12 empty] | Heave ratio | 0.9 |  | EoS Travel | 36
[34 empty] | Bellevilles only (No Coil) @ Damper |  |  |  | Linear spring
Linear coil + bellevilles stack | [11 empty] | Target |  |  |  |  | L0 | [16 empty] | Travel | F (L+R)
Linear clearance | 4 | mm | [9 empty] | Travel | F (L+R) | Travel (MR) | F (MR) |  | Simulink 1 | [16 empty] | 0 | 0 |  |  | -10 | 0
Linear | 0 | N/mm | [9 empty] | 0 | 0 | 0 | 0 |  | 0 | 0 | [15 empty] | 1 | 0 |  |  | -9 | 0
[12 empty] | 1 | 6.2282e-20 | 0.9 | 6.9202e-20 |  | 1 | 0 | [15 empty] | 2 | 0 |  |  | -8 | 0
Stack # | Type | Series # | Parallels # | Travel (1) | Travel Tot | Force | K avg | L0 | Lmin |  |  | 2 | 1.1786e-15 | 1.8 | 1.3096e-15 |  | 2 | 0 | [15 empty] | 3 | 0 |  |  | -7 | 0
0 | Clearance |  |  |  | 31 | 0 | 0 | 31 | 0 |  |  | 3 | 3.7434e-13 | 2.7 | 4.1593e-13 |  | 3 | 0 | [15 empty] | 4 | 0 |  |  | -6 | 0
1 | 18 0029 | 10 | 1 | 0.3 | 3 | 1998 | 666 | 31 | 28 |  |  | 4 | 2.2304e-11 | 3.6 | 2.4782e-11 |  | 4 | 0 | [15 empty] | 5 | 0 |  |  | -5 | 0
2 | 18 0029 | 6 | 2 | 0.55 | 3.3 | 7326 | 2220 | 30.6 | 27.3 |  |  | 5 | 5.3122e-10 | 4.5 | 5.9024e-10 |  | 5 | 0 | [15 empty] | 6 | 0 |  |  | -4 | 0
[12 empty] | 6 | 7.0839e-09 | 5.4 | 7.871e-09 |  | 6 | 0 | [15 empty] | 7 | 0 |  |  | -3 | 0
Step # | Force | K corr | dTravel | Travel | F tot (w lin) |  | Tot L | 92.6 | 55.3 |  |  | 7 | 6.3306e-08 | 6.3 | 7.034e-08 |  | 7 | 0 | [15 empty] | 8 | 0 |  |  | -2 | 0
0 | 0 |  |  | 4 | 0 | ~1/4 of max travel | [5 empty] | 8 | 4.2208e-07 | 7.2 | 4.6898e-07 |  | 8 | 0 | [15 empty] | 9 | 0 |  |  | -1 | 0
a | 0 |  |  | 31 | 0 | 2/4 | [5 empty] | 9 | 2.2499e-06 | 8.1 | 2.4999e-06 |  | 9 | 0 | [15 empty] | 10 | 0 |  |  | 0 | 0
1 | 1998 | 512.3077 | 3.9 | 34.9 | 1998 | 3/4 | [5 empty] | 10 | 1.0053e-05 | 9 | 1.117e-05 |  | 10 | 0 | [15 empty] | 11 | 0 |  |  | 1 | 0
2 | 7326 | 2220 | 2.4 | 37.3 | 7326 | 4/4 | [5 empty] | 11 | 3.8939e-05 | 9.9 | 4.3266e-05 |  | 11 | 0 | [15 empty] | 12 | 0 |  |  | 2 | 0
[12 empty] | 12 | 0.00013405 | 10.8 | 0.00014895 |  | 12 | 0 | [15 empty] | 13 | 0 |  |  | 3 | 0
[12 empty] | 13 | 0.000418 | 11.7 | 0.00046445 |  | 13 | 0 | [15 empty] | 14 | 0 |  |  | 4 | 0
[12 empty] | 14 | 0.001198 | 12.6 | 0.0013311 |  | 14 | 0 | [15 empty] | 15 | 0 |  |  | 5 | 0
"Rules of the game" | [11 empty] | 15 | 0.0031928 | 13.5 | 0.0035476 |  | 15 | 0 | [15 empty] | 16 | 0 |  |  | 6 | 0
Start with coil spring when F>50N Fmax | [11 empty] | 16 | 0.0079873 | 14.4 | 0.0088748 |  | 16 | 0 | [15 empty] | 17 | 0 |  |  | 7 | 0
Cross line to be fitted at 50%,75%,100% of the travel | [11 empty] | 17 | 0.018901 | 15.3 | 0.021001 |  | 17 | 0 | [15 empty] | 18 | 0 |  |  | 8 | 0
[12 empty] | 18 | 0.042577 | 16.2 | 0.047308 |  | 18 | 0 | [15 empty] | 19 | 0 |  |  | 9 | 0
[12 empty] | 19 | 0.091789 | 17.1 | 0.10199 |  | 19 | 0 | [15 empty] | 20 | 0 |  |  | 10 | 0
[12 empty] | 20 | 0.19024 | 18 | 0.21137 |  | 20 | 0 | [15 empty] | 21 | 0 |  |  | 11 | 0
[12 empty] | 21 | 0.38049 | 18.9 | 0.42277 |  | 21 | 0 | [15 empty] | 22 | 0 |  |  | 12 | 0
[12 empty] | 22 | 0.73688 | 19.8 | 0.81875 |  | 22 | 0 | [15 empty] | 23 | 0 |  |  | 13 | 0
[12 empty] | 23 | 1.3857 | 20.7 | 1.5397 |  | 23 | 0 | [15 empty] | 24 | 0 |  |  | 14 | 0
[12 empty] | 24 | 2.5368 | 21.6 | 2.8187 |  | 24 | 0 | [15 empty] | 25 | 0 |  |  | 15 | 0
[12 empty] | 25 | 4.5309 | 22.5 | 5.0343 |  | 25 | 0 | [15 empty] | 26 | 0 |  |  | 16 | 0
[12 empty] | 26 | 7.9103 | 23.4 | 8.7892 |  | 26 | 0 | [15 empty] | 27 | 0 |  |  | 17 | 0
[12 empty] | 27 | 13.5227 | 24.3 | 15.0252 |  | 27 | 0 | [15 empty] | 28 | 0 |  |  | 18 | 0
[12 empty] | 28 | 22.6708 | 25.2 | 25.1898 |  | 28 | 0 | [15 empty] | 29 | 0 |  |  | 19 | 0
[12 empty] | 29 | 37.3247 | 26.1 | 41.4719 |  | 29 | 0 | [15 empty] | 30 | 0 |  |  | 20 | 0
[12 empty] | 30 | 60.4203 | 27 | 67.1337 |  | 30 | 0 | [19 empty] | 21 | 0
[12 empty] | 31 | 96.2742 | 27.9 | 106.9713 |  | 31 | 345.8462 | [19 empty] | 22 | 0
[12 empty] | 32 | 151.1516 | 28.8 | 167.9462 |  | 32 | 818.8531 | [19 empty] | 23 | 0
[12 empty] | 33 | 234.0383 | 29.7 | 260.0425 |  | 33 | 1291.8601 | [19 empty] | 24 | 0
[12 empty] | 34 | 357.678 | 30.6 | 397.42 |  | 34 | 1764.8671 | [19 empty] | 25 | 0
[12 empty] | 35 | 539.955 | 31.5 | 599.95 |  | 35 | 2611.697 | [19 empty] | 26 | 0
[12 empty] | 36 | 805.7192 | 32.4 | 895.2436 |  | 36 | 4661.3939 | [19 empty] | 27 | 0
[12 empty] | 37 | 1189.1782 | 33.3 | 1321.3091 |  | 37 | 6711.0909 | [19 empty] | 28 | 0
[12 empty] | 38 | 1737.0058 | 34.2 | 1930.0064 |  | 38 | 8639.063 | [19 empty] | 29 | 0
[12 empty] | 39 | 2512.3547 | 35.1 | 2791.5052 | [22 empty] | 30 | 0
[12 empty] | 40 | 3600 | 36 | 4000
[12 empty] | 41 |  | 36.9 | 0
[12 empty] | 42 |  | 37.8 | 0
[12 empty] | 43 |  | 38.7 | 0
[12 empty] | 44 |  | 39.6 | 0
[12 empty] | 45 |  | 40.5 | 0
[12 empty] | 46 |  | 41.4 | 0
[12 empty] | 47 |  | 42.3 | 0
[12 empty] | 48 |  | 43.2 | 0
[12 empty] | 49 |  | 44.1 | 0
[12 empty] | 50 |  | 45 | 0

## Template
Selection of springs
order- | De | Di | t | t' | l0 | h0 | h0/t | s | F | s1 | s2 | s3 | s | F | s1 | s2 | s3 | s | F | s1 | s2 | s3 | s | F | s1 | s2 | s3 | in kg | K25 | K50 | K75 | K100 | F |  |  |  | D
18 0011 | 31.5 | 16.3 | 1.25 |  | 2.15 | 0.9 | 0.72 | 0.225 | 790.5 | 797 | 224 | 449 | 0.45 | 1409 | 1512 | 530 | 844 | 0.675 | 1913 | 2145 | 917 | 1187 | 0.9 | 2359 | 2696 | 1386 | 1478 | 5.599 | 3513.3333 | 3131.1111 | 2834.0741 | 2621.1111 | 790.5 | 1409 | 1913 | 2359 | 0.225 | 0.45 | 0.675 | 0.9
18 0019 | 34 | 16.3 | 1.5 |  | 2.55 | 1.05 | 0.7 | 0.262 | 1291 | 942 | 283 | 495 | 0.525 | 2313 | 1790 | 660 | 933 | 0.787 | 3155 | 2543 | 1131 | 1313 | 1.05 | 3908 | 3203 | 1696 | 1635 | 8.233 | 4927.4809 | 4405.7143 | 4008.8945 | 3721.9048 | 1291 | 2313 | 3155 | 3908 | 0.262 | 0.525 | 0.787 | 1.05
18 0029 | 40 | 16.3 | 2 |  | 3.1 | 1.1 | 0.55 | 0.275 | 1972 | 897 | 375 | 402 | 0.55 | 3663 | 1719 | 825 | 764 | 0.825 | 5169 | 2467 | 1349 | 1084 | 1.1 | 6580 | 3141 | 1948 | 1364 | 16.499 | 7170.9091 | 6660 | 6265.4545 | 5981.8182 | 1972 | 3663 | 5169 | 6580 | 0.275 | 0.55 | 0.825 | 1.1
18 0020 | 34 | 16.3 | 2 |  | 2.85 | 0.85 | 0.425 | 0.212 | 2097 | 877 | 445 | 449 | 0.425 | 4003 | 1692 | 952 | 860 | 0.637 | 5783 | 2446 | 1520 | 1234 | 0.85 | 7498 | 3138 | 2150 | 1570 | 10.978 | 9891.5094 | 9418.8235 | 9078.4929 | 8821.1765 | 2097 | 4003 | 5783 | 7498 | 0.212 | 0.425 | 0.637 | 0.85
18 0014 | 31.5 | 16.3 | 2 |  | 2.75 | 0.75 | 0.375 | 0.187 | 2199 | 879 | 481 | 480 | 0.375 | 4239 | 1702 | 1020 | 924 | 0.562 | 6173 | 2467 | 1615 | 1331 | 0.75 | 8054 | 3176 | 2267 | 1701 | 8.956 | 11759.3583 | 11304 | 10983.9858 | 10738.6667 | 2199 | 4239 | 6173 | 8054 | 0.187 | 0.375 | 0.562 | 0.75
[12 empty] | Heave ratio | 0.9 |  | EoS Travel | 33
[34 empty] | Bellevilles only (No Coil) @ Damper |  |  |  | Linear spring
Linear coil + bellevilles stack | [11 empty] | Target |  |  |  |  | L0 | [16 empty] | Travel | F (L+R)
Linear clearance | 26 | mm | [9 empty] | Travel | F (L+R) | Travel (MR) | F (MR) |  | Simulink 1 | [16 empty] | 0 | 0 |  |  | -10 | 0
Linear | 61 | N/mm | [9 empty] | 0 | 0 | 0 | 0 |  | 0 | 0 | [15 empty] | 1 | 0 |  |  | -9 | 0
[12 empty] | 1 | 9.648e-12 | 0.9 | 1.072e-11 |  | 1 | 0 | [15 empty] | 2 | 0 |  |  | -8 | 0
Stack # | Type | Series # | Parallels # | Travel (1) | Travel Tot | Force | K avg | L0 | Lmin |  |  | 2 | 4.1278e-09 | 1.8 | 4.5864e-09 |  | 2 | 0 | [15 empty] | 3 | 0 |  |  | -7 | 0
0 | Clearance |  |  |  | 33 | 0 | 0 | 33 | 0 |  |  | 3 | 1.4286e-07 | 2.7 | 1.5874e-07 |  | 3 | 0 | [15 empty] | 4 | 0 |  |  | -6 | 0
1 | 18 0011 | 8 | 1 | 0.3 | 2.4 | 939.3333 | 391.3889 | 17.2 | 14.8 |  |  | 4 | 1.766e-06 | 3.6 | 1.9622e-06 |  | 4 | 0 | [15 empty] | 5 | 0 |  |  | -5 | 0
2 | 18 0019 | 12 | 1 | 0.53 | 6.36 | 2335.0286 | 367.1429 | 30.6 | 24.24 |  |  | 5 | 1.2419e-05 | 4.5 | 1.3799e-05 |  | 5 | 0 | [15 empty] | 6 | 0 |  |  | -4 | 0
[12 empty] | 6 | 6.1121e-05 | 5.4 | 6.7913e-05 |  | 6 | 0 | [15 empty] | 7 | 0 |  |  | -3 | 0
Step # | Force | K corr | dTravel | Travel | F tot (w lin) |  | Tot L | 80.8 | 39.04 |  |  | 7 | 0.00023516 | 6.3 | 0.00026129 |  | 7 | 0 | [15 empty] | 8 | 0 |  |  | -2 | 0
0 | 0 |  |  | 26 | 0 | ~1/4 of max travel | [5 empty] | 8 | 0.00075557 | 7.2 | 0.00083952 |  | 8 | 0 | [15 empty] | 9 | 0 |  |  | -1 | 0
a | 0 |  |  | 33 | 427 | 2/4 | [5 empty] | 9 | 0.0021154 | 8.1 | 0.0023504 |  | 9 | 0 | [15 empty] | 10 | 0 |  |  | 0 | 0
1 | 939.3333 | 189.4392 | 4.9585 | 37.9585 | 1668.8016 | 3/4 | [5 empty] | 10 | 0.0053132 | 9 | 0.0059035 |  | 10 | 0 | [15 empty] | 11 | 0 |  |  | 1 | 0
2 | 2335.0286 | 367.1429 | 3.8015 | 41.76 | 3296.3886 | 4/4 | [5 empty] | 11 | 0.012223 | 9.9 | 0.013581 |  | 11 | 0 | [15 empty] | 12 | 0 |  |  | 2 | 0
[12 empty] | 12 | 0.02615 | 10.8 | 0.029056 |  | 12 | 0 | [15 empty] | 13 | 0 |  |  | 3 | 0
[12 empty] | 13 | 0.052641 | 11.7 | 0.05849 |  | 13 | 0 | [15 empty] | 14 | 0 |  |  | 4 | 0
[12 empty] | 14 | 0.10061 | 12.6 | 0.11179 |  | 14 | 0 | [15 empty] | 15 | 0 |  |  | 5 | 0
"Rules of the game" | [11 empty] | 15 | 0.18389 | 13.5 | 0.20432 |  | 15 | 0 | [15 empty] | 16 | 0 |  |  | 6 | 0
Start with coil spring when F>50N Fmax | [11 empty] | 16 | 0.32326 | 14.4 | 0.35918 |  | 16 | 61 | [15 empty] | 17 | 0 |  |  | 7 | 0
Cross line to be fitted at 50%,75%,100% of the travel | [11 empty] | 17 | 0.54915 | 15.3 | 0.61017 |  | 17 | 122 | [15 empty] | 18 | 0 |  |  | 8 | 0
[12 empty] | 18 | 0.90505 | 16.2 | 1.0056 |  | 18 | 183 | [15 empty] | 19 | 0 |  |  | 9 | 0
[12 empty] | 19 | 1.4518 | 17.1 | 1.6132 |  | 19 | 244 | [15 empty] | 20 | 0 |  |  | 10 | 0
[12 empty] | 20 | 2.2732 | 18 | 2.5258 |  | 20 | 305 | [15 empty] | 21 | 0 |  |  | 11 | 0
[12 empty] | 21 | 3.4822 | 18.9 | 3.8691 |  | 21 | 366 | [15 empty] | 22 | 0 |  |  | 12 | 0
[12 empty] | 22 | 5.2293 | 19.8 | 5.8103 |  | 22 | 427 | [15 empty] | 23 | 0 |  |  | 13 | 0
[12 empty] | 23 | 7.7124 | 20.7 | 8.5693 |  | 23 | 567.2723 | [15 empty] | 24 | 0 |  |  | 14 | 0
[12 empty] | 24 | 11.188 | 21.6 | 12.4311 |  | 24 | 765.33 | [15 empty] | 25 | 0 |  |  | 15 | 0
[12 empty] | 25 | 15.9851 | 22.5 | 17.7613 |  | 25 | 963.3878 | [15 empty] | 26 | 0 |  |  | 16 | 0
[12 empty] | 26 | 22.5218 | 23.4 | 25.0242 |  | 26 | 1161.4455 | [15 empty] | 27 | 0 |  |  | 17 | 0
[12 empty] | 27 | 31.3235 | 24.3 | 34.8039 |  | 27 | 1359.5033 | [15 empty] | 28 | 0 |  |  | 18 | 0
[12 empty] | 28 | 43.0454 | 25.2 | 47.8282 |  | 28 | 1557.5611 | [15 empty] | 29 | 0 |  |  | 19 | 0
[12 empty] | 29 | 58.4976 | 26.1 | 64.9974 |  | 29 | 1755.6484 | [15 empty] | 30 | 0 |  |  | 20 | 0
[12 empty] | 30 | 78.6743 | 27 | 87.4159 |  | 30 | 2015.8788 | [19 empty] | 21 | 0
[12 empty] | 31 | 104.787 | 27.9 | 116.43 |  | 31 | 2418.4949 | [19 empty] | 22 | 0
[12 empty] | 32 | 138.3024 | 28.8 | 153.6694 |  | 32 | 2821.1111 | [19 empty] | 23 | 0
[12 empty] | 33 | 180.9852 | 29.7 | 201.0947 |  | 33 | 3223.7273 | [19 empty] | 24 | 0
[12 empty] | 34 | 234.9465 | 30.6 | 261.0516 |  | 34 | 3626.3434 | [19 empty] | 25 | 0
[12 empty] | 35 | 302.6979 | 31.5 | 336.331 |  | 35 | 4028.9596 | [19 empty] | 26 | 0
[12 empty] | 36 | 387.2129 | 32.4 | 430.2366 |  | 36 | 4431.5758 | [19 empty] | 27 | 61
[12 empty] | 37 | 491.9942 | 33.3 | 546.6602 |  | 37 | 4834.1919 | [19 empty] | 28 | 122
[12 empty] | 38 | 621.1495 | 34.2 | 690.1661 |  | 38 | [20 empty] | 29 | 183
[12 empty] | 39 | 779.4756 | 35.1 | 866.084 |  | 39 | [20 empty] | 30 | 244
[12 empty] | 40 | 972.5508 | 36 | 1080.612 |  | 40
[12 empty] | 41 | 1206.8373 | 36.9 | 1340.9303 |  | 41
[12 empty] | 42 | 1489.794 | 37.8 | 1655.3266 |  | 42
[12 empty] | 43 | 1830 | 38.7 | 2033.3333 |  | 43
[12 empty] | 44 |  | 39.6 | 0 |  | 44
[12 empty] | 45 |  | 40.5 | 0 |  | 45
[12 empty] | 46 |  | 41.4 | 0
[12 empty] | 47 |  | 42.3 | 0
[12 empty] | 48 |  | 43.2 | 0
[12 empty] | 49 |  | 44.1 | 0
[12 empty] | 50 |  | 45 | 0

## VI-Grade_settings
Model name: | SCG007C_R07_500kW_BaseSetupSiff_V3 |  |  |  | Speed EoS | 328 km/h
Front |  | Rear | Frh | Rrh |  | FRONT_Clearance | REAR_Clearance
5Hz |  | 4 Hz | 38.5 | 34.6 |  | 0 | 2
|  | 6 Hz | 38 | 34 |  | 1 | 1
|  | 8 Hz | 37.7 | 34 |  | 1 | 1
7 Hz |  | 4 Hz | 38.1 | 34.2 |  | 3 | 3
|  | 6 Hz | 38.4 | 34.1 |  | 3 | 1
|  | 8 Hz | 38.2 | 34 |  | 3 | 1
9 Hz |  | 4 Hz | 38 | 34.2 |  | 3 | 3
|  | 6 Hz | 38.1 | 34 |  | 3 | 1
|  | 8 Hz | 38.1 | 34.1 |  | 3 | 1